## teensy4_controller
Comment | Designator | Footprint | LCSC Part #
CP1 | C1 C2 C12 | SMD,6.3x7.7mm | C134775
1uF | C14 | C_0805 | C282736
0.1uF | C3 C4 C7 C8 C9 C10 C13 C11 C15 C17 | C_0603 | C14663
47pF | C5 C6 | C_0603 | C1671
LED | D1 D2 D3 D4 D5 D6 D7 | LED_0603 | C72043
33.2K | R1 R2 | R_0603 | C23003
2K | R3 R12 R13 R14 R15 R16 R17 | R_0603 | C22975
22 | R4 R5 R8 R10 R9 R11 | R_0603 | C23345
16.9K | R7 R6 | R_0603 | C25954
74LVC3G07 | U1 U2 U3 | TSSOP-8_3.0x3.0x0.65P | C282358
ULN2003AD | U8 | SOIC-16 | C7512